## Hárok1
Výkaz výmer
Stavba: obec Veľká Čierna, parcely C-KN č. 747 a C-KN č. 746/1
Objednávateľ: |  | Obec Veľká Čierna
Zakázka: |  | Rekonštrukcia asfaltového povrchu miestnej komunikácie
P.č. | Popis |  | MJ | Množstvo celkom | Cena jednotková | Cena celkom
1 | 2 |  | 3 | 4 | 5 | 6
1 | Beton asfaltový po zhutnení II. Tr. Stredozrnný AC11 hr. 50 mm |  | m2 | 660
2 | Vyrovnanie povrchu s rozprestrením hmôt asfaltová´ým betónom |  | t | 45
3 | Asfaltový postrek 0,7kg/m2 |  | m2 | 660
Cena bez DPH
Cena s DPH